## Tabelle1
Position | Name | Value | Housing | Supplier (Proposal only) | Ordering Information (Status of 08/2021) | Price (08/2021) | Comment
1 | C1 | 100µF | G1206 | www.Reichelt.de | X5R-G1206 100/6 | 0.27
2 | C2 | 100µF | G1207 | www.Reichelt.de | X5R-G1206 100/7 | 0.27
3 | C3 | 100µF | G1208 | www.Reichelt.de | X5R-G1206 100/8 | 0.27
4 | C4 | 100µF | G1209 | www.Reichelt.de | X5R-G1206 100/9 | 0.27
5 | C5 | 100nF | G1210 | www.Reichelt.de | X7R-G1206 100N | 0.1
6 | D1 | ROT | 1206-D | www.Reichelt.de | LED EL 1206 RT | 0.1 | Option only for debugging
7 | D2 | GRÜN | 1206-D | www.Reichelt.de | LED EL 1206 GR2 | 0.12 | Option only for debugging
8 | Display1 | TJCTM24028-SPI | TJCTM24028 | www.roboter-bausatz.de | 2,8" TFT LCD Display Modul ILI9341 240x320 | 17.93
9 | IC1 | Wemos_D1_mini | Wemos_D1 | www.eckstein-shop.de | CP18015 | 9.05
10 | K1 | TYPE-C-31-M-17 | TYPEC31M17 | Korean Hroparts Elec | TYPE-C-31-M-17 |  | USB-C Option only
11 | K2 | TYPE-C-31-M-17 | TYPEC31M17 | Korean Hroparts Elec | TYPE-C-31-M-17 |  | USB-C Option only
12 | K3 | DX4R005J91 | JAE_DX4R005J91 | JAE Electronics | DX4R005J |  | Micro-USB Option only
13 | K4 | C8320-05BFRIB0R | C8320-05BFRIB0R | www.Reichelt.de | USB BWM | 0.48
14 | R1 | 10k | 1206 | www.Reichelt.de | SMD 1/4W 10K | 0.04
15 | R2 | 10k | 1206 | www.Reichelt.de | SMD 1/4W 10K | 0.04
16 | R3 | 10k | 1206 | www.Reichelt.de | SMD 1/4W 10K | 0.04
17 | R4 | 10k | 1206 | www.Reichelt.de | SMD 1/4W 10K | 0.04
18 | R5 | 1k | 1206 | www.Reichelt.de | SMD 1/4W 1,0K | 0.04 | Option only for debugging
19 | R6 | 1k | 1206 | www.Reichelt.de | SMD 1/4W 1,0K | 0.04 | Option only for debugging
20 | S1 | JTP-1236A | TACT_JTP-1236A | www.Reichelt.de | TASTER 3305B | 0.18
21 | S2 | JTP-1236A | TACT_JTP-1236A | www.Reichelt.de | TASTER 3305B | 0.18